## 钢结构(分部分项工程和单价措施项目清单与计价表(表-08
分部分项工程和单价措施项目清单与计价表
工程名称：钢结构 |  |  |  | 标段：洛阳市社区体育健身综合服务中心（二期）文仲项目钢构工程 |  |  | 第1页 共3页
序号 | 项目编码 | 项目名称 | 项目特征描述 | 计量 单位 | 工程量 | 金额（元）
[6 empty] | 综合 单价 | 合价 | 其中
暂估价
土方工程
1 | 010101003001 | 挖沟槽土方 | 1.土壤类别：详见设计图纸 2.挖土深度：详见设计图纸 3.弃土运距：场内综合考虑，外运另列项； 4.其他：详见相关设计及规范要求。 | m3 | 12.93
2 | 010101004001 | 挖基坑土方 | 1.土壤类别：详见设计图纸 2.挖土深度：详见设计图纸 3.弃土运距：场内综合考虑，外运另列项； 4.其他：详见相关设计及规范要求。 | m3 | 18.25
3 | 010103001001 | 回填方 | 1.密实度要求：分层夯填,要求压实系数≥0.96； 2.填方材料品种：素土回填； 3.填方来源、运距：使用现场存土，运距自行考虑； 4.其它说明：详见相关设计及规范要求。 | m3 | 23.27
4 | 010103002001 | 余方弃置 | 1.土方外运 2.运距自行考虑 3.其它说明:详见图纸设计及相关规范要求 | m3 | 7.91
混凝土工程
5 | 010501001001 | 垫层 | 1.混凝土强度等级:C15 2.混凝土拌和料要求:碎石、粒径按规范 3.泵送商品混凝土，砼浇筑、运距自行考虑 4.模板制作安装拆除 5.其它:详见图纸设计、要求及相关规范 | m3 | 1.67
6 | 010501003001 | 独立基础 | 1.混凝土强度等级:C30 2.混凝土拌和料要求:碎石、粒径按规范 3.泵送商品混凝土，砼浇筑、运距自行考虑 4.其它:详见图纸设计、要求及相关规范 | m3 | 3.63
7 | 010503001001 | 基础梁 | 1.混凝土强度等级:C30 2.混凝土拌和料要求:碎石、粒径按规范 3.泵送商品混凝土，砼浇筑、运距自行考虑 4.模板制作安装拆除 5.其它:详见图纸设计、要求及相关规范 | m3 | 1.77
8 | 010501003002 | 钢梯基础 | 1.混凝土强度等级:C25 2.混凝土拌和料要求:碎石、粒径按规范 3.泵送商品混凝土，砼浇筑、运距自行考虑 4.其它:详见图纸设计、要求及相关规范 | m3 | 1.30
9 | 010507007001 | 其他构件 | 1.构件的类型:二次灌浆 2.部位:钢柱与混凝土构件处 3.混凝土种类:高强无收缩灌浆料 4.混凝土强度等级:C35 5.砼浇筑、泵送、运距自行考虑 6.其它:详见图纸设计、要求及相关规范 | m3 | 0.05
本页小计
合 计
注：为计取规费等的使用，可在表中增设其中：“定额人工费”。 | [6 empty] | 表－08
分部分项工程和单价措施项目清单与计价表
工程名称：钢结构 |  |  |  | 标段：洛阳市社区体育健身综合服务中心（二期）文仲项目钢构工程 |  |  | 第2页 共3页
序号 | 项目编码 | 项目名称 | 项目特征描述 | 计量 单位 | 工程量 | 金额（元）
[6 empty] | 综合 单价 | 合价 | 其中
暂估价
10 | 010507007002 | 其他构件 | 1.构件的类型:包柱脚 2.混凝土种类:商品混凝土 3.混凝土强度等级:C25 4.模板制作安装拆除 5.砼浇筑、运距自行考虑 6.其它:详见图纸设计、要求及相关规范 | m3 | 0.10
钢筋工程
11 | 010515001001 | 现浇构件钢筋 | 1.钢筋种类、规格:HRB400级钢筋Φ10以内； 2.钢筋制作、运输、安装等； 3.其它说明;详见相关设计及规范要求。 | t | 1.338
12 | 010515001002 | 现浇构件钢筋 | 1.钢筋种类、规格:HRB400级钢筋Φ18以内； 2.钢筋制作、运输、安装等； 3.其它说明;详见相关设计及规范要求。 | t | 0.505
13 | 010515001003 | 现浇构件钢筋 | 1.箍筋种类、规格:HRB400级钢筋Φ10以内； 2.钢筋制作、运输、安装等； 3.其它说明;详见相关设计及规范要求。 | t | 0.113
金属结构工程
14 | 010603001001 | 实腹钢柱 | 1.柱类型:方钢管 2.钢材规格:口200*200*8*8 3.钢材品种:Q355B及相关节点板 4.单根柱质量:综合考虑 5.探伤要求:符合设计及规范要求 6.除锈、刷漆、防火: 1) 除锈：抛丸除锈，除锈等级为Sa2.5 2）底漆：环氧富锌底漆2道 3）中间漆：环氧云铁2道 4）面漆：醇酸调和面漆2道 5）非膨胀型防火涂料，耐火极限2.5小时， 7.运距自行考虑 8.其它说明:详见相关设计及规范要求。 | t | 0.833
15 | 010604001001 | 钢梁 | 1.梁类型:H型钢 2.钢材规格:详见图纸 3.钢材品种:Q355B及相关节点板 4.安装高度:详见图纸 5.探伤要求:符合设计及规范要求 6.除锈、刷漆、防火: 1) 除锈：抛丸除锈，除锈等级为Sa2.5 2）底漆：环氧富锌底漆2道 3）中间漆：环氧云铁2道 4）面漆：醇酸调和面漆2道 5）膨胀型防火涂料，耐火极限1.5小时， 7.运距自行考虑 8.其它说明:详见相关设计及规范要求。 | t | 14.123
16 | 010516001001 | 螺栓 | 1.螺栓种类:化学螺栓 2.规格:M18 3.含植筋 4.其它:详见图纸设计、要求及相关规范 | 套 | 344
本页小计
合 计
注：为计取规费等的使用，可在表中增设其中：“定额人工费”。 | [6 empty] | 表－08
分部分项工程和单价措施项目清单与计价表
工程名称：钢结构 |  |  |  | 标段：洛阳市社区体育健身综合服务中心（二期）文仲项目钢构工程 |  |  | 第3页 共3页
序号 | 项目编码 | 项目名称 | 项目特征描述 | 计量 单位 | 工程量 | 金额（元）
[6 empty] | 综合 单价 | 合价 | 其中
暂估价
17 | 040901010001 | 高强螺栓 | 1.螺栓种类:高强螺栓 2.规格:M20 3.其它:详见图纸设计、要求及相关规范 | 套 | 303
18 | 010516001002 | 螺栓 | 1.螺栓种类:地脚螺栓 2.规格:M20 3.其它:详见图纸设计、要求及相关规范 | t | 0.037
19 | 010516001003 | 栓钉 | 1.梁上栓钉M16 2.材质Q235B，抗拉极限≥400N/mm 3.规格参数详见图纸技术要求 | 套 | 2284
20 | 010605001001 | 钢板楼板 | 钢筋桁架组合楼板TD2-90 1.混凝土种类:泵送商品混凝土 2.混凝土强度等级：C30 3.混凝土拌和料要求：按设计规范和施工图纸要求 4.砼浇筑、商品砼运距自行考虑 5.含端头钢板堵头 6.规格参数详见图纸技术要求 | m2 | 330.95
21 | 010606008001 | 钢梯 | 踏步和平台钢板厚度4mm花纹钢板 1.除锈：抛丸除锈，除锈等级为Sa2.5 2.底漆：环氧富锌底漆2道 3.中间漆：环氧云铁2道 4.面漆：醇酸调和面漆2道 5.膨胀型防火涂料，耐火极限1.5小时， 6.运距自行考虑 7.其它说明:详见相关设计及规范要求。 | t | 6.295
22 | 011503001001 | 金属扶手、栏杆、栏板 | 1.钢构楼梯扶手 2.黄色氟碳漆 3.其它说明:详见图纸设计及相关规范要求 | m | 33.24
23 | 010516002001 | 预埋铁件 | 1.预埋钢板等； 2.除锈、防锈漆的涂刷； 3.其它说明:详见相关设计及规范要求。 | t | 0.187
本页小计
合 计
注：为计取规费等的使用，可在表中增设其中：“定额人工费”。 | [6 empty] | 表－08

## 钢结构(总价措施项目清单与计价表(表-11))
总价措施项目清单与计价表
工程名称：钢结构 |  |  | 标段：洛阳市社区体育健身综合服务中心（二期）文仲项目钢构工程 |  |  |  | 第1页 共1页
序号 | 项目编码 | 项目名称 | 计算基础 | 费率 (%) | 金额 (元) | 调整 费率 (%) | 调整后 金额(元) | 备注
1 | 011707001001 | 安全文明措施费
2 | 011707002001 | 夜间施工
3 | 011707003001 | 非夜间施工照明
4 | 011707004001 | 二次搬运
5 | 011707005001 | 冬雨季施工
6 | 011707006001 | 地上、地下设施、建筑物的临时保护设施
7 | 011707007001 | 已完工程及设备保护
合 计
编制人(造价人员)： |  |  |  |  | 复核人(造价工程师)：
注：1. “计算基础”中安全文明施工费可为“定额基价”、“定额人工费”或“定额人工费+定额机械费”，其他项目可为“定额人工费”或“定额人工费+定额机械费”。 2. 按施工方案计算的措施费，若无“计算基础”和“费率”数值，也可以只填“金额”数值，但应在备注栏说明施工方案出处或计算方法。
表-11

## 钢结构(其他项目清单与计价汇总表(表-12))
其他项目清单与计价汇总表
工程名称：钢结构 |  | 标段：洛阳市社区体育健身综合服务中心（二期）文仲项目钢构工程 |  | 第1页 共1页
序号 | 项 目 名 称 | 金额 (元) | 结算金额 (元) | 备 注
1 | 其中：暂列金额 |  |  | 明细详见表-12-1
2 | 暂估价
2.1 | 材料(工程设备)暂估价 | — |  | 明细详见表-12-2
2.2 | 其中：专业工程暂估价 |  |  | 明细详见表-12-3
3 | 其中：计日工 |  |  | 明细详见表-12-4
4 | 其中：总承包服务费 |  |  | 明细详见表-12-5
合 计 |  | 0.00 |  | —
注：材料（工程设备）暂估单价进入清单项目综合单价，此处不汇总。 |  |  |  | 表-12

## 钢结构(暂列金额明细表(表-12-1))
暂列金额明细表
工程名称：钢结构 |  | 标段：洛阳市社区体育健身综合服务中心（二期）文仲项目钢构工程 |  | 第1页 共1页
序号 | 项 目 名 称 | 计量单位 | 暂定金额 (元) | 备 注
合 计 |  |  | 0 | —
注：此表由招标人填写，如不能详列，也可只列暂定金额总和，投标人应将上述暂列金额计入投标总价中。 |  |  |  | 表-12-1

## 钢结构(专业工程暂估价及结算表(表-12-3))
专业工程暂估价及结算价表
工程名称：钢结构 |  |  | 标段：洛阳市社区体育健身综合服务中心（二期）文仲项目钢构工程 |  |  | 第1页 共1页
序号 | 工 程 名 称 | 工程内容 | 暂估金额 （元） | 结算金额 （元） | 差额 ±(元) | 备 注
合 计 |  |  | 0
注：此表“暂估金额”由招标人填写，投标人应将“暂估金额”计入投标总价中。结算时按合同约定结算金额填写。
表-12-3

## 钢结构(总承包服务费计价表(表-12-5))
总承包服务费计价表
工程名称：钢结构 |  |  | 标段：洛阳市社区体育健身综合服务中心（二期）文仲项目钢构工程 |  |  | 第1页 共1页
序号 | 项目名称 | 项目价值(元) | 服务内容 | 计算基础 | 费率(%) | 金额(元)
| 合 计 | — | — |  | —
注：此表项目名称、服务内容由招标人填写，编制招标控制价时，费率及金额由招标人按有关计价规定确定；投标时，费率及金额由投标人自主报价，计入投标总价中。
表-12-5

## 钢结构(规费、税金项目计价表(表-13))
规费、税金项目计价表
工程名称：钢结构 |  |  | 标段：洛阳市社区体育健身综合服务中心（二期）文仲项目钢构工程 |  | 第1页 共1页
序号 | 项 目 名 称 | 计 算 基 础 | 计算基数 | 计算费率 （%） | 金额 （元）
1 | 规费
1.1 | 定额规费 | 定额基价分析
1.2 | 工程排污费
1.3 | 其他
2 | 税金 | 分部分项工程费+措施项目费+其他项目费+规费－按规定不计税的工程设备金额
合 计
编制人（造价人员）： |  |  | 复核人（造价工程师）：
表-13

## 钢结构(发包人提供材料和工程设备一览表(表-20))
发包人提供材料和工程设备一览表
工程名称：钢结构 |  |  |  | 标段：洛阳市社区体育健身综合服务中心（二期）文仲项目钢构工程 |  |  | 第1页 共1页
序号 | 材料(工程设备)名称、规格、型号 | 单位 | 数量 | 单价 （元） | 交货 方式 | 送达 地点 | 备注
注：此表由招标人填写，供投标人在投标报价、确定总承包服务费时参考。 | [6 empty] | 表-20

## 钢结构(承包人提供材料和工程设备一览表(表-21))
承包人提供主要材料和工程设备一览表 （适用于造价信息差额调整法）
工程名称：钢结构 |  |  |  | 标段：洛阳市社区体育健身综合服务中心（二期）文仲项目钢构工程 |  |  |  | 第1页 共1页
序号 | 名称、规格、型号 | 单位 | 数量 | 风险系数 （%） | 基准单价 （元） | 投标单价 （元） | 发承包人 确认单价 （元） | 备注
1 | 预拌混凝土 C15 | m3 | 1.6867
2 | 预拌混凝土 C25[泵送] | m3 | 1.4140
3 | 预拌混凝土 C30[泵送] | m3 | 45.5611
4 | 型钢 综合 | t | 2.7770
5 | 钢筋 综合 | kg | 5.7708
6 | 钢筋 HRB400以内 Φ10以内 | kg | 1480.0200
7 | 钢筋 HRB400以内 Φ12～Φ18 | kg | 517.6250
8 | 中厚钢板 综合 | t | 15.9948
9 | 花纹钢板 综合 | t | 1.2038
10 | 高强螺栓 M20 | 套 | 318.1500
11 | 超薄型防火涂料 | kg | 920.1088
12 | 厚型防火涂料 | kg | 157.7125
13 | 金属氟碳漆面漆 | kg | 4.2092
注：1.此表由招标人填写除“投标单价”栏的内容，投标人在投标时自主确定投标单价。 2.招标人应优先采用工程造价管理机构发布的单价作为基准单价，未发布的，通过市场调查确定其基准单价。
表-21