## 装修(分部分项工程和单价措施项目清单与计价表(表-08))
分部分项工程和单价措施项目清单与计价表
工程名称：装修 |  |  |  | 标段：洛阳市社区体育健身综合服务中心（二期）文仲项目装修工程 |  |  | 第1页 共5页
序号 | 项目编码 | 项目名称 | 项目特征描述 | 计量 单位 | 工程量 | 金额（元）
[6 empty] | 综合 单价 | 合价 | 其中
暂估价
门窗工程
1 | 010801002001 | 成品门 | 1.定制成品门 2.门代号及洞口尺寸:M0824(800mm*2400mm) 3.含五金配件、门套及锁具，直至交付成品 4.其它说明:详见相关设计图纸、相关要求及规范 | 樘 | 1
2 | 010801002002 | 成品门 | 1.定制成品门 2.门代号及洞口尺寸:M0924(900mm*2400mm) 3.含五金配件、门套及锁具，直至交付成品 4.其它说明:详见相关设计图纸、相关要求及规范 | 樘 | 8
3 | 010801002003 | 成品门 | 1.定制成品门 2.门代号及洞口尺寸:M0817(780mm*1700mm) 3.含五金配件、门套及锁具，直至交付成品 4.其它说明:详见相关设计图纸、相关要求及规范 | 樘 | 1
4 | 010801004001 | 防火门 | 1.乙级防火门 2.门代号及洞口尺寸:FM乙1322 3.含五金配件、门套及锁具，直至交付成品 4.其它说明:详见相关设计图纸、相关要求及规范 | m2 | 5.72
5 | 010805001001 | 电子感应门 | 1.定制电动感应门 2.3000mm*3250mm 3.含五金配件及锁具，直至交付成品 4.其它说明:详见相关设计图纸、相关要求及规范 | m2 | 9.75
6 | 010801002004 | 成品门 | 1.定制成品双开门 2.门代号及洞口尺寸:M1524(1500mm*2400mm) 3.含五金配件、门套及锁具，直至交付成品 4.其它说明:详见相关设计图纸、相关要求及规范 | 樘 | 1
7 | 010807001001 | 定制窗 | 1.定制窗 2.含五金配件及锁具，直至交付成品 3.其它说明:详见相关设计图纸、相关要求及规范 | m2 | 136.73
8 | 010807001002 | 固定窗 | 1.固定窗，10mm钢化玻璃 2.其它说明:详见相关设计图纸、相关要求及规范 | m2 | 59.87
内装修工程
本页小计
合 计
注：为计取规费等的使用，可在表中增设其中：“定额人工费”。 | [6 empty] | 表－08
分部分项工程和单价措施项目清单与计价表
工程名称：装修 |  |  |  | 标段：洛阳市社区体育健身综合服务中心（二期）文仲项目装修工程 |  |  | 第2页 共5页
序号 | 项目编码 | 项目名称 | 项目特征描述 | 计量 单位 | 工程量 | 金额（元）
[6 empty] | 综合 单价 | 合价 | 其中
暂估价
9 | 011210006001 | 轻钢龙骨隔墙 | 1.轻钢龙骨内隔墙 2.厚度:100mm 3.详见12YJ3-4-PG4 4.其它说明:详见相关设计图纸、相关要求及规范 | m2 | 210.75
10 | 011210006002 | 轻钢龙骨隔墙 | 1.轻钢龙骨靠墙隔墙 2.厚度:100mm 3.详见12YJ3-4-PG4 4.其它说明:详见相关设计图纸、相关要求及规范 | m2 | 105.48
11 | 011204003001 | 块料墙面 | 1.3厚JCTA-700防水界面剂15厚1:3水泥混合砂浆打底JCTA-300粘结剂贴墙面砖 2.部位：卫生间 | m2 | 222.34
12 | 011201001001 | 墙面一般抹灰 | 1.3厚JCTA-400-1或LJ(绿建)界面剂 2.18厚1:1:4混合砂浆打底扫毛或划出纹道 3.3厚JCTA-600系列专用腻子批嵌 4.刷防水乳胶漆一底三度 5.其它说明:详见图纸设计及相关规范要求 | m2 | 209.79
13 | 011201001002 | 墙面一般抹灰 | 1.3厚JCTA-400-1或LJ(绿建)界面剂 2.18厚1:1:4混合砂浆打底扫毛或划出纹道 3.3厚JCTA-600系列专用腻子批嵌 4.刷乳胶漆一底三度 5.其它说明:详见图纸设计及相关规范要求 | m2 | 842.15
14 | 011406001001 | 抹灰面油漆 | 轻钢隔墙喷涂乳胶漆 1.3厚JCTA-600系列专用腻子批嵌 2.刷乳胶漆一底三度 3.其它说明:详见图纸设计及相关规范要求 | m2 | 427.09
15 | 011204003002 | 块料墙面 | 1.外墙PK砖墙面 2.其它说明:详见图纸设计及相关规范要求 | m2 | 374.00
16 | 011505010001 | 镜面玻璃 | 1.5mm银镜饰面 2.15mm基层板 3.其它说明:详见图纸设计及相关规范要求 | m2 | 58.00
17 | 010607004001 | 金属网格 | 墙面 1.定制金属网格，刷黄色氟碳漆 2.其它说明:详见图纸设计及相关规范要求 | m2 | 4.10
18 | 010607004002 | 金属装饰 | 天棚灯带造型 1.定制金属装饰，3mm钢网，喷涂黄色氟碳漆 2.其它说明:详见图纸设计及相关规范要求 | m2 | 20.13
19 | 010607004003 | 金属网格 | 天棚 1.定制金属装饰金属网格 2.其它说明:详见图纸设计及相关规范要求 | m2 | 40.35
20 | 011210005001 | 成品隔断 | 1.12mm钢化玻璃 2.其它说明:详见图纸设计及相关规范要求 | m2 | 5.09
21 | 010805005001 | 钢化玻璃门 | 1.12mm钢化玻璃门（含五金） 2.其它说明:详见图纸设计及相关规范要求 | m2 | 10.52
22 | 011103004001 | 塑料卷材楼地面 | 1.楼面作10mm自流坪结合层，胶垫衬PVC卷材 2.其它说明:详见图纸设计及相关规范要求 | m2 | 446.61
本页小计
合 计
注：为计取规费等的使用，可在表中增设其中：“定额人工费”。 | [6 empty] | 表－08
分部分项工程和单价措施项目清单与计价表
工程名称：装修 |  |  |  | 标段：洛阳市社区体育健身综合服务中心（二期）文仲项目装修工程 |  |  | 第3页 共5页
序号 | 项目编码 | 项目名称 | 项目特征描述 | 计量 单位 | 工程量 | 金额（元）
[6 empty] | 综合 单价 | 合价 | 其中
暂估价
23 | 011104002001 | 竹、木(复合)地板 | 1.20厚1:2水泥砂浆找平，胶垫衬木地板 2.其它说明:详见图纸设计及相关规范要求 | m2 | 79.32
24 | 010809001001 | 木窗台板 | 1.石膏板窗台刷乳胶漆 2.基层3层15mm基层板 3.其它说明:详见图纸设计及相关规范要求 | m2 | 18.96
25 | 011102001001 | 石材楼地面 | 1.20厚花岗岩板，撒素水泥粉（洒适量清水） 2.30厚1：4干硬性水泥砂浆找平层 3.素水泥浆结合层一道 4.其它:详见图纸设计及相关规范要求 | m2 | 15.46
26 | 011406001002 | 抹灰面油漆 | 1.原顶喷涂防水乳胶漆 2.其它说明:详见图纸设计及相关规范要求 | m2 | 126.26
27 | 011406001003 | 抹灰面油漆 | 1.原顶喷涂乳胶漆 2.其它说明:详见图纸设计及相关规范要求 | m2 | 510.33
28 | 011508001001 | 顶面发光字 | 1.顶面发光字（STRONG） 2.其它说明:详见图纸设计及相关规范要求 | 个 | 6
29 | 011102003001 | 陶瓷地砖楼面 | 1.水磨石楼面，干水泥擦缝 2.5厚1:2水泥细砂浆结合层 3.17厚1:3 水泥砂浆找平层 4.其它说明:详见图纸设计及相关规范要求 | m2 | 74.40
30 | 011406001004 | 抹灰面油漆 | 1.楼梯底面双层石膏板喷涂乳胶漆 2.其它说明:详见图纸设计及相关规范要求 | m2 | 29.86
31 | 011303001001 | 采光井 | 1.12mm钢化玻璃采光井 2.其它说明:详见图纸设计及相关规范要求 | m2 | 4.20
32 | 011505010002 | 镜面玻璃 | 1.定制成品梳妆镜 2.其它说明:详见相关设计图纸、相关要求及规范 | m2 | 4.16
33 | 01B001 | 定制成品坐凳 | 1.定制成品坐凳 2.其它说明:详见相关设计图纸、相关要求及规范 | m | 3.75
34 | 01B002 | 定制3mm布帘 | 1.定制3mm布帘 2.其它说明:详见相关设计图纸、相关要求及规范 | m2 | 3.42
35 | 011505010003 | 镜面玻璃 | 1.5mm银镜饰面 2.15mm基层板封平 3.其它说明:详见图纸设计及相关规范要求 | m2 | 11.40
36 | 011406001005 | 抹灰面油漆 | 1.钢构底面喷涂乳胶漆 2.其它说明:详见图纸设计及相关规范要求 | m2 | 160.67
37 | 011105006001 | 金属踢脚线 | 1.40mm金属踢脚线 2.其它说明:详见图纸设计及相关规范要求 | m2 | 4.86
38 | 011502004001 | 石膏装饰线 | 1.石膏板挂镜线刷乳胶漆 2.宽30mm 3.其它说明:详见图纸设计及相关规范要求 | m | 65.12
39 | 011502004002 | 石膏装饰线 | 1.石膏板装饰线刷乳胶漆 2.宽500mm 3.其它说明:详见图纸设计及相关规范要求 | m | 17.20
本页小计
合 计
注：为计取规费等的使用，可在表中增设其中：“定额人工费”。 | [6 empty] | 表－08
分部分项工程和单价措施项目清单与计价表
工程名称：装修 |  |  |  | 标段：洛阳市社区体育健身综合服务中心（二期）文仲项目装修工程 |  |  | 第4页 共5页
序号 | 项目编码 | 项目名称 | 项目特征描述 | 计量 单位 | 工程量 | 金额（元）
[6 empty] | 综合 单价 | 合价 | 其中
暂估价
40 | 010808001001 | 窗套 | 硅酸钙板窗套 1.40mm厚硅酸钙板 2.刷黄色外墙涂料 3.40*40*4镀锌方钢骨架 4.其它说明:详见图纸设计及相关规范要求 | m2 | 71.54
41 | 010808001002 | 门套 | 电动感应门硅酸钙板门套 1.50mm厚硅酸钙板 2.刷黄色外墙涂料 3.其它说明:详见图纸设计及相关规范要求 | m2 | 6.27
42 | 011207001001 | 墙面装饰板（内墙） | 内墙 1.50mm厚硅酸钙板 2.刷黄色内墙涂料 3.其它说明:详见图纸设计及相关规范要求 | m2 | 9.03
43 | 011207001002 | 墙面装饰板（外墙） | 外墙 1.50mm厚硅酸钙板 2.刷黄色外墙涂料 3.其它说明:详见图纸设计及相关规范要求 | m2 | 11.32
44 | 011503001001 | 定制擂合专用护栏 | 定制擂合专用护栏 1.立柱(5mm厚高碳钢，立柱直径140mm，垫子厚3cm) 2.围绳(内里钢丝粗10mm，发泡套管直径4cm) 3.其它说明:详见图纸设计及相关规范要求 | 套 | 1
45 | 011210005002 | 成品隔断 | 1.浴厕定制成品隔断 2.其它说明:详见图纸设计及相关规范要求 | m2 | 21.08
46 | 011508001002 | 亚克力发光LOGO | 1.亚克力发光LOGO 2.其它说明:详见图纸设计及相关规范要求 | 个 | 1
47 | 011508001003 | 阴刻LOGO | 1.阴刻LOGO（FITNESS CENTER） 2.其它说明:详见图纸设计及相关规范要求 | 组 | 1
其他
48 | 01B003 | 瓷砖美缝 | 1.瓷砖美缝 2.其它说明:详见图纸设计及相关规范要求 | m2 | 222.34
49 | 01B004 | 造型灯槽 | 1.一层健身区斜形造型灯槽 2.亚克力装饰面板 3.其它说明:详见图纸设计及相关规范要求 | m | 86.00
50 | 01B005 | 花架1及卡座 | 1.花架1及卡座 2.其它说明:详见图纸设计及相关规范要求 | 项 | 1
51 | 01B006 | 花架2 | 1.花架2 2.其它说明:详见图纸设计及相关规范要求 | 项 | 1
52 | 01B007 | 花架3 | 1.花架3 2.其它说明:详见图纸设计及相关规范要求 | 项 | 1
53 | 01B008 | 花架4 | 1.花架4 2.其它说明:详见图纸设计及相关规范要求 | 项 | 1
54 | 011505001001 | 洗手台 | 1.石材洗手台 2.其它说明:详见图纸设计及相关规范要求 | m2 | 2.70
本页小计
合 计
注：为计取规费等的使用，可在表中增设其中：“定额人工费”。 | [6 empty] | 表－08
分部分项工程和单价措施项目清单与计价表
工程名称：装修 |  |  |  | 标段：洛阳市社区体育健身综合服务中心（二期）文仲项目装修工程 |  |  | 第5页 共5页
序号 | 项目编码 | 项目名称 | 项目特征描述 | 计量 单位 | 工程量 | 金额（元）
[6 empty] | 综合 单价 | 合价 | 其中
暂估价
55 | 01B009 | 镜面周围灯槽 | 1.镜面周围灯槽 2.其它说明:详见图纸设计及相关规范要求 | m | 55.35
措施项目
56 | 011701002001 | 单项脚手架 | 1.粉饰脚手架 | m2 | 718.00
本页小计
合 计
注：为计取规费等的使用，可在表中增设其中：“定额人工费”。 | [6 empty] | 表－08

## 装修(总价措施项目清单与计价表(表-11))
总价措施项目清单与计价表
工程名称：装修 |  |  | 标段：洛阳市社区体育健身综合服务中心（二期）文仲项目装修工程 |  |  |  | 第1页 共1页
序号 | 项目编码 | 项目名称 | 计算基础 | 费率 (%) | 金额 (元) | 调整 费率 (%) | 调整后 金额(元) | 备注
1 | 011707001001 | 安全文明措施费
2 | 011707002001 | 夜间施工
3 | 011707003001 | 非夜间施工照明
4 | 011707004001 | 二次搬运
5 | 011707005001 | 冬雨季施工
6 | 011707006001 | 地上、地下设施、建筑物的临时保护设施
7 | 011707007001 | 已完工程及设备保护
合 计
编制人(造价人员)： |  |  |  |  | 复核人(造价工程师)：
注：1. “计算基础”中安全文明施工费可为“定额基价”、“定额人工费”或“定额人工费+定额机械费”，其他项目可为“定额人工费”或“定额人工费+定额机械费”。 2. 按施工方案计算的措施费，若无“计算基础”和“费率”数值，也可以只填“金额”数值，但应在备注栏说明施工方案出处或计算方法。
表-11

## 装修(其他项目清单与计价汇总表(表-12))
其他项目清单与计价汇总表
工程名称：装修 |  | 标段：洛阳市社区体育健身综合服务中心（二期）文仲项目装修工程 |  | 第1页 共1页
序号 | 项 目 名 称 | 金额 (元) | 结算金额 (元) | 备 注
1 | 其中：暂列金额 |  |  | 明细详见表-12-1
2 | 暂估价 | 150000.00
2.1 | 材料(工程设备)暂估价 | — |  | 明细详见表-12-2
2.2 | 其中：专业工程暂估价 | 150000.00 |  | 明细详见表-12-3
3 | 其中：计日工 |  |  | 明细详见表-12-4
4 | 其中：总承包服务费 |  |  | 明细详见表-12-5
合 计 |  | 150000.00 |  | —
注：材料（工程设备）暂估单价进入清单项目综合单价，此处不汇总。 |  |  |  | 表-12

## 装修(暂列金额明细表(表-12-1))
暂列金额明细表
工程名称：装修 |  | 标段：洛阳市社区体育健身综合服务中心（二期）文仲项目装修工程 |  | 第1页 共1页
序号 | 项 目 名 称 | 计量单位 | 暂定金额 (元) | 备 注
合 计 |  |  | 0 | —
注：此表由招标人填写，如不能详列，也可只列暂定金额总和，投标人应将上述暂列金额计入投标总价中。 |  |  |  | 表-12-1

## 装修(专业工程暂估价及结算表(表-12-3))
专业工程暂估价及结算价表
工程名称：装修 |  |  | 标段：洛阳市社区体育健身综合服务中心（二期）文仲项目装修工程 |  |  | 第1页 共1页
序号 | 工 程 名 称 | 工程内容 | 暂估金额 （元） | 结算金额 （元） | 差额 ±(元) | 备 注
1 | 成品家具 | 成品家具 | 135000.00
2 | 定制电动感应门禁 | 定制电动感应门禁 | 15000.00
合 计 |  |  | 150000.00
注：此表“暂估金额”由招标人填写，投标人应将“暂估金额”计入投标总价中。结算时按合同约定结算金额填写。
表-12-3

## 装修(总承包服务费计价表(表-12-5))
总承包服务费计价表
工程名称：装修 |  |  | 标段：洛阳市社区体育健身综合服务中心（二期）文仲项目装修工程 |  |  | 第1页 共1页
序号 | 项目名称 | 项目价值(元) | 服务内容 | 计算基础 | 费率(%) | 金额(元)
| 合 计 | — | — |  | —
注：此表项目名称、服务内容由招标人填写，编制招标控制价时，费率及金额由招标人按有关计价规定确定；投标时，费率及金额由投标人自主报价，计入投标总价中。
表-12-5

## 装修(规费、税金项目计价表(表-13))
规费、税金项目计价表
工程名称：装修 |  |  | 标段：洛阳市社区体育健身综合服务中心（二期）文仲项目装修工程 |  | 第1页 共1页
序号 | 项 目 名 称 | 计 算 基 础 | 计算基数 | 计算费率 （%） | 金额 （元）
1 | 规费
1.1 | 定额规费 | 定额基价分析
1.2 | 工程排污费
1.3 | 其他
2 | 税金 | 分部分项工程费+措施项目费+其他项目费+规费－按规定不计税的工程设备金额
合 计
编制人（造价人员）： |  |  | 复核人（造价工程师）：
表-13

## 装修(发包人提供材料和工程设备一览表(表-20))
发包人提供材料和工程设备一览表
工程名称：装修 |  |  |  | 标段：洛阳市社区体育健身综合服务中心（二期）文仲项目装修工程 |  |  | 第1页 共1页
序号 | 材料(工程设备)名称、规格、型号 | 单位 | 数量 | 单价 （元） | 交货 方式 | 送达 地点 | 备注
注：此表由招标人填写，供投标人在投标报价、确定总承包服务费时参考。 | [6 empty] | 表-20

## 装修(承包人提供材料和工程设备一览表(表-21))
承包人提供主要材料和工程设备一览表 （适用于造价信息差额调整法）
工程名称：装修 |  |  |  | 标段：洛阳市社区体育健身综合服务中心（二期）文仲项目装修工程 |  |  |  | 第1页 共1页
序号 | 名称、规格、型号 | 单位 | 数量 | 风险系数 （%） | 基准单价 （元） | 投标单价 （元） | 发承包人 确认单价 （元） | 备注
1 | 干混抹灰砂浆DP M10 | m3 | 31.1780
2 | 干混地面砂浆 DS M20 | m3 | 3.7607
3 | 型钢 综合 | t | 0.2646
4 | 胶合板 δ5 | m2 | 4.3680
5 | 胶合板 δ15 | m2 | 131.4495
6 | 硅酸钙板 40mm | m2 | 78.6940
7 | 钢化玻璃 δ12 | m2 | 5.5024
8 | 面砖 600×1200 | m2 | 233.4570
9 | 塑料地板卷材 δ1.5 | m2 | 491.2710
10 | 复合木地板 | m2 | 83.2860
11 | 天然石材饰面板 800×800 | m2 | 15.7692
12 | 纸面石膏板 9.5厚 | m2 | 1179.9036
13 | 乙级防火门 | m2 | 5.6199
14 | 单扇套装平开实木门 0.78*1.7 | 樘 | 1.0000
15 | 单扇套装平开实木门 0.8*2.4 | 樘 | 1.0000
16 | 单扇套装平开实木门 0.9*2.4 | 樘 | 8.0000
17 | 双扇套装平开实木门 1.5*2.4 | 樘 | 1.0000
18 | 金属氟碳漆面漆 | kg | 3.5077
19 | 岩棉板 δ75 | m2 | 332.0415
注：1.此表由招标人填写除“投标单价”栏的内容，投标人在投标时自主确定投标单价。 2.招标人应优先采用工程造价管理机构发布的单价作为基准单价，未发布的，通过市场调查确定其基准单价。
表-21